## Feuil1
N |  |  |  |  | 数据处理部分
λ(nm) | I | E/(cm-1) | g | A(s-1) | LN | E(eV) | 斜率b | T
346.165 | 5000 | 290000 | 9 | 27000000 | -25.6677 | 5.7607e-18 | -7.0322e+18 | 10299.78
420.01 | 150 | 321000 | 6 | 112000000 | -29.9981 | 6.3765e-18
O
349.63 | 8 | 232535.949 | 4 | 569000 | -27.4249 | 4.6192e-18 | -2.0153e+18 | 35940.5167
382.34 | 120 | 127000 | 7 | 663000 | -25.3399 | 2.5228e-18
392.66 | 5 | 232000 | 6 | 505000 | -28.065 | 4.6086e-18
413.28 | 17 | 232535.949 | 4 | 80400000 | -31.4547 | 4.6192e-18
434.74 | 19 | 229000 | 4 | 93200000 | -31.4406 | 4.549e-18
参数区
普朗克常数h | 光速c | 废单位 | 玻尔兹曼常数k |  | 镀膜厚度(埃)
6.6261e-34 | 299792458 | 1 | 1.3806e-23 |  | 123.48
k | V(kV) | t | I(mA)
0.07 | 1.68 | 50 | 21