## Feuil1
单位：mm | L-3 | L-2 | L-1 | L0 | L1 | L2 | L3 |  | 平均值(mm) | 光波长(nm) | 焦距f(cm) | 超声波频率(MHz)
正 | 6.005 | 5.405 | 4.71 | 4.035 | 3.32 | 2.65 | 2 |  | 0.68663 | 589.3 | 14.41 | 11.571
负 | 5.949 | 5.395 | 4.68 | 3.95 | 3.185 | 2.595 | 1.915
平均值 | 5.977 | 5.4 | 4.695 | 3.9925 | 3.2525 | 2.6225 | 1.9575
超声波波长(m) | [7 empty] | 超声波速度(m/s)
0.00012361 | [7 empty] | 1430.2586