## Feuil1
Im/A | 40 | 80 | 120 | 160 | 200 | 240 | 280 | 320 | 360 | 400
V1 | 0.05 | 0.2 | 0.45 | 0.71 | 0.97 | 1.23 | 1.48 | 1.74 | 2 | 2.25
V2 | -0.06 | -0.19 | -0.45 | -0.71 | -0.96 | -1.22 | -1.48 | -1.74 | -2 | -2.25
V3 | 0.58 | 0.84 | 1.1 | 1.35 | 1.61 | 1.87 | 2.13 | 2.38 | 2.64 | 2.89
V4 | -0.58 | -0.84 | -1.09 | -1.35 | -1.61 | -1.87 | -2.13 | -2.38 | -2.64 | -2.89
Uh | 0.3175 | 0.5175 | 0.7725 | 1.03 | 1.2875 | 1.5475 | 1.805 | 2.06 | 2.32 | 2.57
| 最优点 | 200 | 280 |  | a | 307
|  | 1.29 | 1.81
| k1 | 0.65
| RH | 0.10586 |  | e | 1.6*10^(-19)
| L | 0.003 |  | s | 0.0005
Is | 0.5 | 1 | 1.5 | 2 | 2.5 |  | RH
V+ | 371 | 731 | 1100 | 1468 | 1834 |  | k2 | 0.729
V- | -370 | -731 | -1099 | -1468 | -1834 |  | kH2 | 208
V | 370.5 | 731 | 1099.5 | 1468 | 1834 |  | 电导率 | 8.2305
[7 empty] | \mu | 0.8713
| n | 1.6938e-20
| 最优点 | 0.5 | 1.5
|  | 370.5 | 1099.5
X(CM) | 0 | 3 | 6 | 8 | 10 | 11 | 12 | 13 | 14 | 15 | 16 | 17
V1 | 1.79 | 1.78 | 1.77 | 1.74 | 1.71 | 1.67 | 1.59 | 1.37 | 0.71 | -0.21 | -0.56 | -0.64
V2 | -3.37 | -3.36 | -3.34 | -3.32 | -3.26 | -3.22 | -3.13 | -2.91 | -2.24 | -1.31 | -0.99 | -0.89
V3 | 3.37 | 3.36 | 3.35 | 3.32 | 3.27 | 3.22 | 3.14 | 2.91 | 2.24 | 1.31 | 0.99 | 0.89
V4 | -1.79 | -1.78 | -1.77 | -1.74 | -1.7 | -1.66 | -1.58 | -1.36 | -0.7 | 0.2 | 0.55 | 0.64
Uh | 1.7072 | 1.7014 | 1.6945 | 1.6819 | 1.6524 | 1.6304 | 1.5884 | 1.5063 | 1.1646 | 0.53156 | 0.28375 | 0.285
B | 0.0022463 | 0.0022386 | 0.0022296 | 0.002213 | 0.0021742 | 0.0021453 | 0.00209 | 0.001982 | 0.0015324 | 0.00069942 | 0.00037336 | 0.000375
| Is | 4
| Im | 300
| Kh3 | 190